## Sheet1
DFLL48M | 48000000
CLK_DIV | 16
GCLK4 | 3000000
GCLK4 Period | 3.3333e-07
Required Frequency | 8
PER | 6000000
Dead time counter | 24
Delay time | 8e-06
MCLK | 500 | kHz
ICG | 151 | Hz
TCC0_PER | 317256
TCC_Time | 0.10575
ICG_SH_Freq | 9.4561 | Hz
TCC1_PER | 96
TCC_Time | 3.2e-05
ICG_SH_Freq | 31250 | Hz
1 line out period | 1546 | elements
clocks | 3092
time to read all elements | 0.098944 | Sec
Frame rate for reading | 10.1067 | Hz
Exposure time | 0.006808 | sec